## Sheet1
编号 | 名称 | 快递速度 | 大小 | 有几个全H桥 | Channel数量 | 功率输入电压 | 逻辑输入电压 | 功率输出电压 | Rds-on（应该是输出电阻） | 持续输出电流 | 最大输出电流 | Control Mode | Control interface
1 | DRV8825 | 次日达 | 小 | 2 | 1 | 8.2-45 |  |  | 0.4 | 1.5 | 3 | STEP/DIR | Hardware (GPIO)
2 | L298N | 次日达 | 小 |  | 1 stepper / 2 motors | 5 - 35 |  |  |  |  | 2 per channel, 4 overall
3 | PCA9685 | 次日达 | 小 |  |  | 3.3 - 5 |  |  | 220 |  |  | I2C
4 | A4988 Shield Board | 两日达 | 大 |  | 3 axes + 1 cloned (gantry) | 12 - 36 | [6 empty] | Can be operated with GRBL open source (G-code control) software. Compatible with Arduino.
5 | L293D Shield | 次日达 | 大 |  |  | 4.5 - 36 |  |  |  | 0.6 | 1.2
6 | A4988 | 四天 | 小 |  |  | < 35 | -0.3 - 5.5 |  |  | 2 | 2
7 | TB6612 | 一天(£10) | 小 |  | 1 stepper / 2 motors |  | 2.7 - 5 | 4.5 - 13.5 |  | 1.2
8 | DRV8871 |  | 小 |  | 1 |  | < 5.5 | 6.5 - 45 | 0.565 | 2 | 3.6
9 | DRV8833 |  | 小 | 2 |  |  | 2.7 - >5 | 2.7 - 10.8 |  | 1 | 1.2
10 | A4950 | "Weekdays pre-12 noon" | 小 |  | 貌似是2 | <40 |  |  | 0.8 | 3.5 | 6
11 | L9110 | 次日达 | 小 |  | 2 DC or 1 stepper | 2.5 - 12 |  |  |  | 0.8